## ARTIX-7_JA
Item | Quantity | Reference | Part | Manufacturer Part Number | JLCPCB Number | PCB Footprint
1 | 4 | BT1,BT2,BT3,BT4 | EVQQ2B03W | EVQQ2B03W | C79178 | EVQQ2_3_PAN
2 | 2 | C8,C188 | 100nF | CL03A104KP3NNNC | C49062 | CAPC0603X33N_mod
3 | 2 | C9,C10 | 10nF | 0201B103K500NT | C43380 | CAPC0603X33N_mod
4 | 1 | C12 | 47uF | TAJA476K006RNJ | C7190 | CAPPM3216X180N
5 | 2 | C13,C99 | 470nF | C0603X5R1A474MT00NE | C76591 | smd0201_ja
6 | 16 | C14,C23,C25,C27,C28,C36,C37,C46,C47,C61,C62,C74,C75,C86,C88,C89 | 4.7uF | CL21A475KOFNNNE | C1746 | CAPC2012X94N
7 | 30 | C15,C19,C21,C22,C24,C29,C30,C31,C32,C38,C39,C40,C41,C48,C49,C50,C51,C63,C64,C65,C66,C67,C70,C72,C76,C77,C90,C91,C92,C93 | 470nF | C0603X5R1A474MT00NE | C76591 | smd0201_ja
8 | 21 | C16,C17,C18,C20,C33,C34,C35,C42,C43,C44,C52,C53,C54,C68,C71,C78,C79,C81,C82,C83,C84 | 47nF | GRM033R60J473KE19D | C85925 | smd0201_ja
9 | 6 | C26,C45,C69,C73,C85,C98 | 100uF | GRM21BR60J107ME15L | C141660 | CAPC2012X94N_ja
10 | 4 | C55,C56,C57,C58 | 10nF | 0201B103K500NT | C43380 | smd0201_ja
11 | 1 | C59 | 100nF | CL03A104KP3NNNC | C49062 | smd0201_ja
12 | 1 | C60 | 47uF | TAJA476K006RNJ | C7190 | smd0201_ja
13 | 4 | C80,C138,C139,C141 | 470nF | 0805B474K250CT | C123623 | CAPC2012X94N
14 | 1 | C87 | 4.7uF | CM03X5R475M06AH055 | C253012 | smd0201_ja
15 | 9 | C100,C106,C165,C178,C180,C184,C185,C207,C208 | 10uF | CL21A106KOQNNNE | C1713 | CAPC2012X94N_ja
16 | 1 | C101 | 1uF | CL03A105MO3NRNH | C307385 | CAPC0603X33N_mod
17 | 17 | C102,C103,C104,C107,C108,C198,C199,C205,C210,C211,C212,C213,C214,C216,C217,C218,C219 | 100nF | CL03A104KP3NNNC | C49062 | CAPC0603X33N_mod
18 | 4 | C105,C179,C182,C186 | 1uF | CL03A105MO3NRNH | C307385 | CAPC0603X33N_mod
19 | 2 | C109,C110 | 10uF | CL21A106KOQNNNE | C1713 | CAPC0603X33N
20 | 1 | C111 | 10uF | CL21A106KOQNNNE | C1713 | CAPC2012X94N
21 | 3 | C112,C113,C114 | 100nF | CL03A104KP3NNNC | C49062 | CAPC0603X33N
22 | 9 | C115,C116,C117,C118,C119,C222,C223,C224,C225 | 100nF | CC0402KRX7R7BB104 | C60474 | CAPC1005X56N
23 | 3 | C120,C121,C150 | 10nF | 0201B103K500NT | C43380 | CAPC0603X33N
24 | 16 | C122,C123,C124,C125,C126,C127,C128,C129,C130,C131,C132,C133,C134,C135,C136,C137 | 47nF | 0805B473J500NT | C63947 | CAPC2012X94N
25 | 1 | C140 | 4.7uF | CL21A475KOFNNNE | C1746 | CAPC2012X94N
26 | 4 | C142,C144,C145,C227 | 22uF | GRM188B30J226MEA0D | C15500 | CAPC17595_95N_KEM_ja
27 | 5 | C146,C147,C148,C151,C201 | 2.2uF | CL10A225KP8NNNC | C1607 | CAPC17595_95N_KEM_ja
28 | 1 | C149 | 2.2uF | CL21A225KOFNNNE | C1731 | CAPC2012X94N_ja
29 | 8 | C152,C153,C154,C155,C156,C157,C158,C159 | 47uF | CL21A476MQYNNNE | C16780 | CAPC2012X94N_ja
30 | 1 | C164 | 100nF | 0805F104M500NT | C28378 | CAPC1005X56N_ja
31 | 1 | C181 | 47uF | TAJA476K006RNJ | C7190 | CAPPM3216X180N
32 | 2 | C183,C187 | 470nF | C0603X5R1A474MT00NE | C76591 | CAPC0603X33N_mod
33 | 2 | C196,C197 | 1uF | CL03A105MO3NRNH | C307385 | CAPC0603X33N_mod
34 | 1 | C200 | 100nF | CL03A104KP3NNNC | C49062 | CAPC0603X33N
35 | 1 | C204 | 0.01uF | CC0201KRX7R7BB103 | C272853 | CAPC0603X33N
36 | 2 | C206,C209 | 1uF | CL21B105KAFNFNE | C1712 | CAPC2012X94N_ja
37 | 1 | C220 | 100nF | 0805F104M500NT | C28378 | CAPC1005X56N_ja
38 | 1 | C221 | 0.01uF | CC0201KRX7R7BB103 | C272853 | CAPC0603X33N
39 | 2 | C229,C230 | 100nF | CL03A104KP3NNNC | C49062 | CAPC0603X33N_mod
40 | 4 | D1,D22,D23,D24 | TVS DIODE | TPTVS1271P | C2682292 | TPTVS1271P_FP
41 | 15 | D7,D8,D9,D10,D11,D12,D13,D14,D15,D16,D17,D18,D19,D20,D21 | LED | LTST-C170GKT-HW | C284898 | LED_LTST-C170GKT_LTO
42 | 1 | IC3 | ASEM1-100.000MHZ-LC-T | ASEM1-100.000MHZ-LC-T | C596959 | ASEM1100000MHZLCT
43 | 1 | IC6 | S25FL128SAGNFI00 | S25FL128SAGNFI000 | C466872 | SON8_S25FL128SAGNFI001_INF
44 | 1 | IC8 | DP83848JSQ/NOPB | DP83848JSQ/NOPB | C93024 | RTA40
45 | 1 | IC10 | DA9062-00AM | DA9062-52AM1 | C20350465 | QFN40_6X6_REN
46 | 1 | IC13 | REF3012AIDBZ | REF3012AIDBZR | C34674 | DBZ3
47 | 1 | IC17 | AP2303MPTR-G1 | AP2303MPTR-G1 | C526364 | SOIC127P600X170-9N
48 | 1 | IC18 | FT2232HQ | FT2232HQ-REEL | C193662 | QFN_32HQ-REEL_FTD
49 | 1 | IC19 | 163-495 | USB3065-30-00-A | C6007471 | USB30653000A
50 | 1 | IC20 | DSC6111CI2A-012.0000T | DSC6111CI2A-012.0000T | C612188 | DFN4_3P2X2P5_MCH
51 | 1 | IC21 | 93LC56BT-I/OT | 93LC56BT-I/OT | C190271 | SOT-23-6_MC_MCH
52 | 1 | IC25 | MT41K128M16JT-125 | MT41K128M16JT-125:k | C36513 | FBGA96_JT_MRN
53 | 1 | IC28 | XC7A100T-1CSG324C | XC7A100T-1CSG324C | C1521768 | XC7A100T-1CSG324C
54 | 2 | J3,J4 | HEADER 6X2 | A2541WV-2x6P | C225521 | CONN_2068320000-SD_12_MOL
55 | 1 | J13 | HEADER 16 | PM254-1-16-Z-8.5 | C2897379 | RHDR16W82P0X254_1X16_4114X250X865P
56 | 1 | J14 | BEL-08B0-1X1T-36-F | 08B0-1X1T-36-F | C5199908 | 08B01X1T36F
57 | 2 | J15,J16 | HEADER 6 | 2.54-1x6PStraight pin | C37208 | CONN06_6130_15P24X2P54_WRE
58 | 1 | J18 | HEADER 2 | 4.2-2*1A4.2 mm pitch 2×1 solid pin header | C49727 | CONN_61300211121_WRE
59 | 1 | LD1 | VSNRD8 | 19-337/R6GHBHC-A01/2T | C264519 | LED_RGB_1616_6P
60 | 2 | L2,L9 | 600ohm/100MHz | GZ2012D601TF | C1017 | BEADC2112X105N
61 | 4 | L3,L4,L5,L6 | 1uH | MLF2012A1R0KT000 | C19533 | INDC2012X105N_ja
62 | 1 | L10 | 10uH | MLZ2012N100LT000 | C88182 | INDC2012X105N
63 | 2 | L11,L12 | BLM15EG121SN1D | BLM15EG121SN1D | C82861 | NFZ15SG152SN10B
64 | 18 | Q6,Q7,Q8,Q9,Q10,Q11,Q12,Q13,Q14,Q15,Q16,Q17,Q19,Q20,Q21,Q22,Q23,Q24 | 2N3904 | 2N2222A | C118536 | TNPN_TO-92_ONS
65 | 1 | R1 | 200 | 0402WGF2000TCE | C25087 | RESC1005X35N
66 | 13 | R16,R20,R21,R26,R27,R28,R29,R38,R39,R40,R41,R89,R90 | 100 | 0402WGF1000TCE | C25076 | RESC1005X35N_ja
67 | 9 | R17,R143,R144,R145,R146,R147,R148,R149,R150 | 200 | 0402WGF2000TCE | C25087 | RESC1005X35N_ja
68 | 9 | R18,R19,R22,R23,R32,R35,R36,R37,R86 | 4.7k | ST0402J4K70Q10Z | C149892 | RESC1005X35N_ja
69 | 2 | R24,R25 | 1K | QR0402F1K00Q10Z | C176101 | RESC1005X35N_ja
70 | 2 | R30,R31 | 1.8K | CR0402J1K80Q10Z | C881364 | RESC1005X35N_ja
71 | 4 | R42,R43,R44,R45 | 49.9 | 0402WGF499JTCE | C25120 | RESC1005X35N_ja
72 | 2 | R46,R47 | 274 | RTT022740FTH | C159054 | RESC1005X35N_ja
73 | 16 | R48,R49,R102,R103,R104,R135,R151,R152,R153,R154,R155,R156,R157,R158,R279,R322 | 0 | RC0201FR-070RL | C106227 | RESC2012X65N_ja
74 | 1 | R50 | 4.87 | RC-02U4R87FT | C321204 | RESC1005X35N_ja
75 | 22 | R51,R91,R92,R93,R94,R98,R99,R100,R175,R176,R177,R178,R179,R180,R181,R182,R183,R184,R185,R186,R312,R321 | 10k | TR0402D10K0Q1025Z | C149898 | RESC1005X35N_ja
76 | 1 | R52 | 1.5K | CR0402F1K50Q10Z | C881233 | RESC1005X35N_ja
77 | 30 | R53,R54,R55,R56,R57,R242,R243,R244,R245,R246,R247,R249,R252,R253,R254,R255,R256,R258,R261,R262,R263,R264,R265,R267,R270,R271,R272,R273,R274,R308 | 2.2K | CR0402J2K20Q10Z | C880600 | RESC1005X35N_ja
78 | 1 | R58 | 40.2 | CC0201JRX7R8BB102 | C526941 | resc0603x26n
79 | 1 | R59 | 240 | 0201WMJ0241TEE | C25059 | resc0603x26n
80 | 1 | R85 | 80.6 | C166105 | C166105 | resc0603x26n
81 | 1 | R87 | 100k | QR0402F100KQ10Z | C176106 | RESC1005X35N_ja
82 | 3 | R88,R95,R96 | 0 | RC0201FR-070RL | C106227 | RESC2012X65N
83 | 1 | R97 | 200K | 0402WGJ0204TCE | C25544 | RESC1005X35N_ja
84 | 1 | R101 | 0.01 | CSSH0805FT1L00 | C4357363 | RESC2012X65N_ja
85 | 3 | R136,R137,R138 | 1K | QR0402F1K00Q10Z | C176101 | RESC1005X35N_ja
86 | 4 | R240,R250,R259,R328 | 150 | 0402WGF1500TCE | C25082 | RESC1005X35N_ja
87 | 4 | R241,R251,R260,R269 | 75 | 0402WGF750JTCE | C25133 | RESC1005X35N_ja
88 | 4 | R248,R266,R325,R326 | 86.6 | RTT0286R6FTH | C158969 | RESC1005X35N_ja
89 | 12 | R275,R276,R277,R278,R281,R282,R283,R284,R285,R286,R287,R288 | 330 | 0402WGJ0331TCE | C12246 | RESC1005X35N_ja
90 | 6 | R289,R290,R291,R292,R293,R294 | 1K | QR0402F1K00Q10Z | C176101 | RESC1005X35N_ja
91 | 1 | R296 | 1M | 0805W8F1004T5E | C17514 | RESC2012X65N
92 | 4 | R297,R298,R299,R300 | 22.1R | 0402WGF221JTCE | C59651 | RESC1005X35N_ja
93 | 8 | R301,R302,R303,R304,R305,R314,R317,R318 | 4.75K | CR0402F4K75Q10Z | C881340 | RESC1005X35N_ja
94 | 1 | R306 | 47K | QR0402J47K0Q10Z | C176117 | RESC1005X35N_ja
95 | 1 | R307 | 12K | CR0402F12K0Q10Z | C881068 | RESC1005X35N_ja
96 | 1 | R309 | 10k | TR0402D10K0Q1025Z | C149898 | RESC1005X35N_ja
97 | 1 | R310 | 10k | TR0402D10K0Q1025Z | C149898 | RESC1005X35N_ja
98 | 1 | R311 | 10k | TR0402D10K0Q1025Z | C149898 | RESC1005X35N_ja
99 | 1 | R313 | 5.69K | ST0402F11K3Q10Z | C149891 | RESC1005X35N_ja
100 | 2 | R315,R316 | 470R | QR0402J470RQ10Z | C176112 | RESC1005X35N_ja
101 | 1 | R319 | 1M | CSSH0805FT1L00 | C4357363 | CAPC1005X56N
102 | 1 | R320 | 200 | 0402WGF2000TCE | C25087 | RESC1005X35N_ja
103 | 1 | R323 | 0 | RC0201FR-070RL | C106227 | CAPC0603X33N
104 | 1 | R330 | POT | TC33X-2-103E | C719176 | POT_TC33_3X3P8_BRN
105 | 4 | S1,S2,S3,S4 | JS102011SAQN | EG1218 | C273394 | SW_1218_EWI
106 | 1 | U1 | FJ3661AH | FJ3661AH | C47471 | 7segment
107 | 1 | U4 | TL3305AF260QG | TL3305AF260QG | C2886902 | SMD_F260QG_EWI
108 | 1 | X1 | CRYSTALH | ABM8G-16.384MHZ-B4Y-T | C1985769 | XTAL_ABM3_ABR